## Sheet1
附件1 福建省三明市自然灾害应急能力提升工程基层防灾项目采购需求表
备注：本次为采购装备的技术参数方案征集，要求供应商在满足采购清单中装备的基本性能和参数要求的基础上，提供完整详细的装备技术参数及价格。
序号 | 标段号 | 装备类别 | 装备类型 | 基本性能和参数要求 | 台套数 | 单价（万元） | 金额（万元） | 标段总额（万元）
1 | 标段一 | 综合保障 | 后勤保障车辆（救援运兵车） | 包括救援运兵车、应急电源车、装备运输车等特种车俩。其中，救援运兵车采用四驱驱动配置，搭乘人数≥10人；装备运输车用于运输抢险救援装 备投入灾害现场，速度≥100km/h。 | 1 | 28 | 28 | 296.77
2 |  | 森林火灾扑救 | 森林火灾扑救特类车辆（远程供水管线车） | 包括灭火车、高压喷雾车、远程供水管线车、隔离带开辟车等特种车辆。其中，灭火车由灭火挡板、碾压灭火板、拖拽灭火装置、风力灭火机、灭火弹箱等组成；高压喷雾车采用四驱越野底盘，涉水深度≥600mm,越壕≥500mm,越障≥300mm,承载人数≥5人，配备高压喷雾系统，消防泵额定流量≥3L/s,喷雾枪射程≥20m,液罐容积≥1000L;远程供水管线车内置照明、远程供水等系统，以取力器为动力源，水带铺设≥3000m,扬程≥500m;隔离带开辟车具备对密集荆棘枝干、灌木杂草、高大林木等多种 植被的粉碎、刨铣和卷土翻填掩埋等隔离带开辟功能，可选配照明设备。 一、底盘主要参数 1、轴距：≥3690mm 二、整车主要参数 1、总质量：≥3550kg 三、容罐 1、容量：≥1500kg | 1 | 43.77 | 43.77
3 |  | 森林火灾扑救 | 消防摩托车 | 用于保障山区森林火灾扑救。功率≥10kW,配消防泵，流量≥3L/s,扬程≥50m。 排量≥350cc； 最高车速：≥ 50km/h； | 50 | 4.5 | 225
4 | 标段二 | 抗洪抢险 | 汽（柴）油机泵 | 用于应急抢险中排水作业任务。流量≥100m³/h,扬程≥20m,功率≥15kW,汽柴油驱动，出口软管≥100m,含配件包。 最大吸程（m）：≥6； 流量≥200m³/h，功率≥55kW，汽柴油驱动 | 36 | 3 | 108 | 466
5 |  | 森林火灾扑救 | 消防水泵（高压接力水泵） | 包括高压接力水泵、重型水泵等，以及各类配件包。其中高压接力水泵可实现多台水泵串、并联架设，扬程≥120m,吸程≥3m;重型水泵发动机功率≥25kW,水平射程≥25m,流量≥90L/min,压力≥3MPa,吸程≥5m。 一、配置高压接力水泵1台，辅助设备便携式水泵2台，可串联组合，以及配备各类配件包。 二、其中高压接力水泵可与便携式水泵实现多台水泵串、并联架设，最大流量: ≥600L/min，最大吸程: ≥7m， | 2 | 9 | 18
6 |  | 森林火灾扑救 | 高扬程水泵 | 用于串联供水灭火作业，四冲程双缸风冷发动机，含配件包。功率≥20kW,工作压力≥3MPa,流量≥150L/min,扬程≥300m。 一、配置高扬程水泵主机一台，辅助设备便携式水泵1台，用于串联供水灭火作业； 二、其中高扬程水泵为四冲程双缸风冷发动机，含配件包。功率≥20kW，工作压力≥8MPa，流量≥150L/min，整机重量≤150kg。最大吸程: ≥7m; | 2 | 8 | 16
7 |  | 森林火灾扑救 | 高压接力消防水泵 | 用于高强度灭火，可实现多台水泵串、并联架设，含配件包。流量≥300L/min,吸程≥3m。 一、配置高压接力水泵1台，辅助设备便携式水泵2台，可串联组合，以及配备各类配件包。 二、其中高压接力水泵可与便携式水泵实现多台水泵串、并联架设，最大流量: ≥600L/min，最大吸程: ≥7m，发动机功率: ≥20kW，工作压力：≥1.7Mpa。 | 36 | 9 | 324
8 | 标段三 | 森林火灾扑救 | 软体水枪 | 可灌装A类/B类泡沫，耐腐蚀，配备高强度可调腰带及肩带，容量≥20L。 | 76 | 0.4 | 30.4 | 253.4
9 |  | 森林火灾扑救 | 高压细水雾灭火机 | 用于森林(草原)火灾扑救。容积≥20L,喷头分为直流和雾化喷头，平均射程≥10m,连续工作≥15min,可伸缩。 水平射程：直流：≥13m；雾化：≥7m | 40 | 0.8 | 32
10 |  | 森林火灾扑救 | 风力灭火机 | 用于森林(草原)火灾扑救，功率≥3kW。配备便携式加油器，容量≥20L,质量≤3kg。 整机净重：≤12kg； 手感振动：≤2m/s2； 噪声：≤105db(A)； 一次性加油连续工作时间(min):≥ 60 | 250 | 0.6 | 150
11 |  | 森林火灾扑救 | 油锯 | 汽油机驱动，功率≥4kW。 油箱容量：≥0.5L； 最高转速：≥10200rpm | 76 | 0.35 | 26.6
12 |  | 森林火灾扑救 | 点火器 | 质量≤2kg,点烧距离≥1300m。 容量: ≥2L； | 18 | 0.2 | 3.6
13 |  | 森林火灾扑救 | 割灌机 | 用于割除易燃灌木野草，打通火灾入场通道，功率≥1.5kW。 净重≤8kg | 36 | 0.3 | 10.8
14 | 标段四 | 森林火灾扑救 | 自救呼吸器 | 采用耐高温阻燃材料制造。滤烟效率≥95%,吸气阻力≤120Pa,单个滤芯 累计防护时间≥4h。 | 100 | 0.3 | 30 | 179
15 |  | 森林火灾扑救 | 个人护具 | 用于灭火救援个体防护，包含防火头盔、防火服、扑火服、应急背囊、防火防扎鞋、扑火鞋、防火头套、防火手套、头灯、护目镜、防毒面具等装备。 用于灭火救援个体防护，包含防火头盔、防火服、扑火服春秋季、冬季各一套、作训服春秋季、冬季各一套、应急背囊、多功能消防斧1把、防火防扎鞋（高邦）、扑火鞋、防火头套、防火手套、手提式强光照明灯、护目镜、防毒面具等装备。 | 235 | 0.5 | 117.5
16 |  | 水域救援 | 救援舟艇组合（橡皮舟） | 用于江河、水库、湖泊等水域防汛抢险，开展落水人员搜救、孤岛救援和人员快速转移，包括摩托艇、橡皮艇、冲锋舟等，配备舟艇拖车。其中，摩托艇，长度≥5m;橡皮艇具备电动充放气、防穿刺等功能，核载人数≥6人；冲锋舟主机安装舷外机，功率≥30kW,外置油箱容量≥20L,承载人数≥8人，功率≥30kW,承重≥800kg。 1.总长：≥420cm，总宽：≥180cm； 2.承载人数：≥6人； 3.承载重量≥920KG | 2 | 3 | 6
17 |  | 水域救援 | 舷外机 | 输出功率≥20kW,油箱≥20L。 转速：≥4500rpm； 冲程：≥2； 缸体：≥2； 排气量：≥490cc； | 2 | 2 | 4
18 |  | 综合保障 | 救援无人机（侦察无人机） | 用于救援现场提供高空搜救功能。包括灭火无人机、巡堤查险无人机、测流无人机、照明无人机、侦察无人机等。其中，灭火无人机可挂载水枪、干粉灭火弹、小型水桶等执行灭火作业，载重≥30kg,抛投挂点≥2个，遥控距离≥2km,工作温度≥150℃;巡堤查险无人机具备空中快速智能识别堤坝管涌等功能；测流无人机具备水体流速、流量监测等系统；照明无人机具有LED光源、高清无线图传、闪烁警示等功能，升空照明功率≥500W,抗风等级≥5级，防水防雨≥IP67,滞空时间≥24h。侦察无人机用于火情、洪水、地形、搜索等侦察活动，搭载可见光及红外热成像相机、模块化照明与喊话系统，完成野外应急搜索、人员搜救等工作，单次作业续航时间≥2h,巡逻覆盖覆盖半径≥15km。 | 1 | 10.7 | 10.7
19 |  | 综合保障 | 应急电源 | 为救援设备应急供电。输出功率≥1kW,电源箱质量≤10kg,工作温度-20~+50℃。 1.电池容量：≥1000Wh； 2.重量≤13kg。 | 36 | 0.3 | 10.8